## A0受控版 (hidden)
白垫粘胶1中间品记录表
生产日期： 月 日 |  |  | 担当： 确认：
型 号 |  |  |  | 半成品长度/m
产品批号 |  |  |  | Nap层与胶板间剥离力 （N/mm）
产品宽幅/m
长度/m | 内侧10cm厚度/mm | 外侧10cm厚度/mm |  | 备注
注：1、此表由员工填写，当班生产时及时记录，班长以上管理人员确认； 2、每米测量厚度，,记录产品实测值，测量位置为边缘内侧10㎝；外侧10㎝。 3、整卷宽幅需要测量开头，中间，结尾处实测宽幅。
制定/修订部门：材料事业部 制定日期：2024.2.20 修订日期：/ 保管期限：三年
本资料为安徽禾臣新材料有限公司专有财产，非经许可，不得复制翻印或转交成其它形式使用
编 号：HC/R-11-2-23
版本版次号：A/0
序 号：

## A0 (hidden)
CMP软垫（RX26）粘胶1中间品记录表
生产日期： 年 月 日 |  |  | 担当： 确认：
型号： |  | 料号： |  | 批号： | 加工米数m:
产品宽幅mm |  |  |  | Nap层与胶板间剥离N/mm
开头： 中间： 结尾： |  |  |  | 左： 中： 右：
长度/m | 内侧10cm含纸厚度mm （1.300±0.050mm） | 外侧10cm含纸厚度mm （1.300±0.050mm） |  | 备注
注：1、此表由员工填写，当班生产时及时记录，班长以上管理人员确认； 2、每米测量厚度，记录产品实测值，测量位置为边缘内侧10㎝；外侧10㎝； 3、整卷宽幅需要测量开头，中间，结尾处实测宽幅； 4、Nap层与胶板间剥离力，测试样条左、中、右三处数据并记录。
制定/修订部门：材料事业部 制定日期：2025.06.12 修订日期：/ 保管期限：10年
本资料为安徽禾臣新材料有限公司专有财产，非经许可，不得复制翻印或转交成其它形式使用
编 号：HC/R-11-2-88
版本版次号：A/0
序号：

## 改定履历1 (hidden)
改定履历
序号 | 版本版次号 | 发行日 | 改定页码 | 改定内容 | 确认人 | 改定人
1 | A/0 | 2024.2.20 | / | A/0版本首发 | 杨惠明 | 龚丽丽
2 | A/1 | 2025.05.15 | P1 | 优化版面布局 | 杨东伟 | 王继平
编制： 批准： 日期：
制定/修订部门：材料事业部 制定日期：2017.09.01 修改日期：/ 保管期限：10年

## A2
CMP软垫（W26P0100）粘胶1中间品记录表
生产日期： 年 月 日 |  |  | 担当： 确认：
型号： |  | 料号： |  | 批号： | 加工米数m:
产品宽幅mm
开头： 中间： 结尾：
长度/m | 收卷左侧10cm含纸厚度mm （XXmm） | 收卷右侧10cm含纸厚度mm （XXmm） |  | 备注
注：1、此表由员工填写，当班生产时及时记录，班长以上管理人员确认； 2、每米测量厚度，记录产品实测值，测量位置为收卷左侧10㎝,收卷右侧10㎝； 3、整卷宽幅需要测量开头，中间，结尾处实测宽幅；
制定/修订部门：材料事业部 制定日期：2025.06.12 修订日期：2026.01.23 保管期限：10年
本资料为安徽禾臣新材料有限公司专有财产，非经许可，不得复制翻印或转交成其它形式使用
编 号：HC/R-11-2-088
版本版次号：A/2